## tool calibrating
| inches | ft
length to rotation | 16.625 | 1.3854
torque measured (ft lbf)
weigh (measured) | actual | experimental
0 | 0 | -2
0.9 | 1.2469 | -1
4.8 | 6.65 | 4

## robotdigg testing
Full sized pellets ABS |  | abs pellet size | diameter (at widest) | length
|  | 1 | 2.95 | 3.39
test | torque measurement | 2 | 3.06 | 2.36
1 | 8 | 3 | 3.24 | 3.01
2 | 10 | 4 | 3.16 | 3.01
3 | 10 | 5 | 3.23 | 3.03
4 | 10 | avg | 3.128 | 2.96
5 | 8
avg | 9.2
c |  | petg pellet size | diameter (at widest) | length
|  | 1 | 2.86 | 2.77
test | torque measurement | 2 | 3.01 | 2.72
1 | 15 | 3 | 2.72 | 2.98
2 | 13 | 4 | 3.24 | 2.67
3 | 12 | 5 | 2.72 | 4.66
4 | 10 | avg | 2.91 | 3.16
5 | 10
avg | 12
Full sized pellets MG94 ABS |  | MG94 pellet size | diameter (at widest) | length
|  | 1 | 2.96 | 2.58
test | torque measurement | 2 | 2.97 | 2.56
1 | 10 | 3 | 3 | 2.59
2 | 10 | 4 | 3.1 | 2.58
3 | 10 | 5 | 2.84 | 2.76
4 | 10 | avg | 2.974 | 2.614
5 | 10
avg | 10

## motor testing
voltage | 24 | nema 23 15:1
current | 2.3
10 mm/min |  | 30 mm/min |  | 50 mm/min |  | 70 mm/min
test | skip torque | test | skip torque | test | skip torque | test | skip torque
1 |  | 1 |  | 1 |  | 1
2 |  | 2 |  | 2 |  | 2
3 |  | 3 |  | 3 |  | 3
4 |  | 4 |  | 4 |  | 4
5 |  | 5 |  | 5 |  | 5
voltage | 24 | nema 23
current | 2.3
10 mm/min |  | 30 mm/min |  | 50 mm/min |  | 70 mm/min
test | skip torque | test | skip torque | test | skip torque | test | skip torque
1 |  | 1 |  | 1 |  | 1
2 |  | 2 |  | 2 |  | 2
3 |  | 3 |  | 3 |  | 3
4 |  | 4 |  | 4 |  | 4
5 |  | 5 |  | 5 |  | 5

## robotdigg rotations per min
trial | time (sec)
1 | 8.67
2 | 8.83
3 | 8.48
4 | 8.7
5 | 8.5
avg | 8.636
rpm | 6.9477